## Sheet1
ITEM | REFERENCIA
1 | Amplificador de Áudio: Potência de 2x600W em Linha de 70,7V e 1x1200W em linha de 141V; Fator de Crista de 12dB; Resposta em Frequência: 25Hz (HPF) à 28kHz (LPF), filtros de 12dB/8ª; Sensibilidade @ 8Ω: +7dBu; Nível Máximo de Entrada: +22dBu; Limiter True-RMS; Relação Sinal/Ruído @ 2Ω: 110dB mínimo (ponderação A); THD+N 1kHz 0,04% @ 8Ω/-10dB (condições padrão); E1U de rack; 2,9kg; Profundidade 200mm; | Espaço Baeta Neves | NEXT PRO | 1 | Unidade
2 | Bandeja padrão rack: Fixação frontal; Chapa 1,5mm; 2UR x 19"; Preto fosco; Profundidade 330mm; | Espaço Baeta Neves | ASK / SPECTRUS | 2 | Unidade
3 | Cabo de áudio estéreo para computador: 1TRS 3,5mm x 2TS | Espaço Baeta Neves | WIRECONEX | 2 | Unidade
4 | Cabo Balanceado para Microfone (10m): 2x30AWG; Capa externa em PVC flexível; Condutores de cobre com banho de estanho; Utiliza conectores XLR macho de linha e XLR fêmea de linha, capacitância entre condutores 70nF/KM. | Espaço Baeta Neves | SANTO ÂNGELO/WIREC ONEX | 5 | Unidade
5 | Cabo Balanceado para Microfone (1m): 2x30AWG; Capa externa em PVC flexível; Condutores de cobre com banho de estanho; Utiliza conectores XLR macho de linha e XLR fêmea de linha, capacitância entre condutores 70nF/KM. | Espaço Baeta Neves | SANTO ÂNGELO/ WIRECONEX | 10 | Unidade
6 | Cabo Paralelo: 2x4 mm²; Isolação em termoplástico resistente a altas temperaturas; Cobertura externa por material de PVC emborrachado | Espaço Baeta Neves | SANTO ÂNGELO/ WIRECONEX | 200 | Metro
7 | Console de Mixagem: 12 canais; Máximo de 6 entradas de microfone e 12 entradas de linha (4 mono + 4 estéreo); 2 barramentos GROUP e 1 barramento estéreo; 2 AUX (incl. FX); Pré- amplificadores de micro “D-PRE” com circuito Darlington invertido; Compressores de 1-knob; Efeitos de alta qualidade SPX com 24 programas; Interruptor PAD nas entradas mono; Alimentação phantom +48V; Saídas XLR balanceadas; Fonte de alimentação universal interna; Kit de montagem em rack opcional RK- MG12; Chassi metálico; Dimensões: 308 x 118 x 422 mm; Peso: 4,2 kg; Incluir painéis para montagem em rack. | Espaço Baeta Neves | YAMAHA | 1 | Unidade
8 | Caixa Acústica tipo Point Source: Duas vias; Transdutores LOW - 1 x 6" / HIGH - Tweeter Domo de Seda; Conectores Áudio - XLR Fêmea de entrada e XLR Macho Loop Thru AC - Conector Macho Padrão Nema 3 Polos; Resposta em Frequência 60Hz /20 kHz - 6dB; Cobertura Horizontal: 120º / Vertical: 120º; Nível de Pressão Sonora Pico Plano ao Terra: 118dB (Z) / 116dB (A) @ 1m; Alimentação Fonte SMPS / Range de Operação da Fonte: 100 - 240 VAC rms; Dimensões (AxLxP) 316 mm x 205,5 mm x 255 mm; Peso 6 kg | Espaço Baeta Neves | ATTACK | 1 | Unidade
9 | Caixa Acústica: Alto-falante pendente para estruturas em tetos; Faixa de frequência (-10dB) 57Hz - 20 kHz; Cobertura nominal 75° cônica; Potência Pico 360W; Sensibilidade (1W; 1m no eixo) 94dB; Pico (Calculado) 120dB; Coaxial 2 vias, tipo Bass reflex; transformador: 100V e 70V(60 W, 30 W, 15 W, 7,5 W); | Espaço Baeta Neves | YAMAHA | 12 | Unidade
10 | Filtro de Energia para Periféricos e Equipamentos de Baixo Consumo: Gerenciamento da voltagem e frequência da rede elétrica; Temperatura do meio e funcionalidades do sistema realizados por processador digital; Entrada por Powercon® 20A; Faixa de operação de tensão de 75Vac a 330Vac e de 40Hz a 120Hz; Corrente máxima total de entrada de 10Arms e 30Apico; Composto por 1 grupo com uma saída NBR-14136, 10A, 3 pinos e uma saída Powercon® 20A e outros 3 grupos com duas saídas NBR- 14136, 10A, 3 pino; Corrente máxima permitida por saída de 10Arms e 25Apico; Proteção contra transientes capaz de suportar até 7,5KA; Tensão de referência para as proteções configurável em 110V, 120V, 127V, 100V a 127V, 220V, 208V a 220V, 208V a 240V ou 100V a 240V; | Espaço Baeta Neves | PENTACÚSTICA | 1 | Unidade
11 | Filtro de linha: 8 tomadas 2P+T; Padrão universal; Chave liga/desliga; Fusível de proteção com unidade reserva; Bivolt(110/220); Caixa metálica com pintura eletrostática; Padrão rack 19"; Filtro contra interferências RFI; | Espaço Baeta Neves | TKN | 1 | Unidade
12 | Gaveta para Rack: Preta; Em metal; Com chave; 3U; | Espaço Baeta Neves | PENN ELCOM | 1 | Unidade
13 | Gerenciador Digital de Sistemas: 4 Entradas; 8 Saídas Balanceadas;12 equalizadores paramétricos de 15 bandas; 04 equalizadores gráficos de 31 bandas; Equalizador dinâmico de 5 bandas; 08 filtros FIR de 512 coeficientes; Parâmetros de controle inclusos: Ganho, Fase, Mute, Indicação de nível de canal, Delay, Limitador de nível, Gate, Roteamento de canal, Filtro FIR, Replicação de canal, Gerador de ruído/sinal (Tipo: Sine - White - Pink - Sweep), Compressor/Limitador; Suporte para controle externo através de protocolo serial RS232; Pode ser conectado ao software do PC via USB ou cabo Ethernet com conector RJ45 para controle; | Espaço Baeta Neves | MARKAUDIO | 1 | Unidade
14 | Microfone paging: com pedestal e chave “push to talk”, dinâmico, cardioide, resposta em frequência de 150 a 15kHz. | Espaço Baeta Neves | AKG | 1 | Unidade
15 | Pedestal para Microfone: Peso: 2,200 kg; Altura mínima de 100cm; Altura máxima de 220cm; Haste intermediária de 85cm; Haste Girafa Telescópica com tubo frontal em ALUMÍNIO de 40 p/ 40cm; Base articulada com reforço na parte superior para manter o tripé baixo; Rosca em metal; Passa fio; Sistema de regulagem de altura por gatilhos; | Espaço Baeta Neves | RMV | 2 | Unidade
16 | Microfone: Dinâmico; Com fio; Balanceado; Baixa Impedância; Diagrama polar cardioide; | Espaço Baeta Neves | WIRECONEX | 6 | Unidade
17 | Microfone Sem Fio: Receptor BLX4: Impedância de saída: Conector XLR 200 ohms Conector de 6,35 mm (1/4 pol.) 50 ohms; Nível de saída de áudio Ref. ±33 kHz de desvio com 1kHz de tom; Conector XLR –27 dBV (em carga de 100 k ohms) Conector de 6,35 mm (1/4 pol.) –13 dBV (em carga de 100 k ohms); Sensibilidade de RF: -105 dBm para 12 dB SINAD, típico; Rejeição de imagem >50 dB, típico; Fonte: 110/220v, 12–15 V DC a 235 mA; Transmissor BLX2: Faixa de ajuste de ganho: 10 dB; Saída do transmissor RF: 10 mW, típico varia de acordo com a região; Energia: 2 pilhas LR6 AA, 1,5 V, alcalinas; Duração da bateria: Até 14 horas (alcalino); Microfone: SM58; Cápsula: Dinâmico; Padrão Polar: Cardióide; Alcance de frequência: 50 Hz a 16 kHz; Sensibilidade: -55 dBV / Pa a 1 kHz; | Espaço Baeta Neves e Inspetorias / Escritórios de Representação , sendo 2 unidades para o Espaço Baeta Neves e 40 unidades para as Inspetorias e Escritórios de Representação | SHURE | 42 | Unidade
18 | Rack de Piso 24U: Padrão 19 Polegadas; Dimensão Externas (L × A × P) 600 × 778 × 570 mm; Porta Acrílico e Fecho com Chave; Abertura Direita ou Esquerda; Aço SAE 1008; Pintura Eletrostática Epóxi Pó Microtexturizado; | Espaço Baeta Neves | INTELBRAS | 1 | Unidade
19 | KIT de Antena RF (Distribuidor): Padrão rack; Ativo; Permite que até 8 receptores; Compartilhem um par de antenas sem perda de sinal; Permite a conexão de qualquer microfone com função de diversidade que opere na faixa do UHF de 470 ~ 952 MHz; Faixa De Frequência 470 ~ 698 Mhz; Ganho Saída Media +2dB (+0,5dB a +3,5dB); Impedância Entrada 50 Ω; Impedância Saída 50 Ω; Ponto De Intercepção De Terceira Ordem 32 dBm @ 470MHz, e 31dBm @ 952MHz; Alimentação Para Boosters 12 VDC ~ 13 Vcc 250 mA; Prot. Realimentação DC Nas Saídas 25 VDC; Tensão De Operação 100 ~ 240 VAC (Automático); Consumo Vca 600 mA; Dimensões 482 mm X 44,5 mm X 187 mm; Peso 2,180KG; Incluir 02 (dois) cabos RF 2200 20M. | Espaço Baeta Neves | MGA PROAUDIO | 1 | Unidade
20 Grupo 02 – Equipamentos de vídeo Item | Caixa de Som: Cor: Preto, Opções de som: Público até 50 pessoas, estéreo, modo festa (ao habilitar dois alto- falantes) , Cabo de áudio incluso, Dimensões: 13,10" A x 9,40" L x 11,00" , Material do produto: Alumínio, Polipropileno, Duração da bateria: Mínimo 11 horas , Tempo de carga da bateria: Mínimo 5 horas, Interface(s) de carregamento: Cabo de alimentação, Conectividade sem fio: Bluetooth, Versão Bluetooth: 5.0, Alcance Bluetooth: Até 30 pés (9m), Peso: Máximo (14,40 lb) / (6,53kg) Descrição | Inspetorias e Escritórios Destinação do produto | BOSE Marca de Referência | 40 Qtde. | Unidade Unidade de medida
21 | Distribuidor HDMI: Entrada: 4 conector HDMI; Saídas: 02 conectores HDMI; 1 Ethernet RJ–45; 1 RS-232; 1 USB; 8 Remote Selection Contact-Closure Switches; Conformidade: HDMI e HDCP; Suporta operação plug and play com sistemas HDMI; | Espaço Baeta Neves | KRAMER | 1 | Unidade
22 | Extensor HDMI (RECEPTOR): HDBaseT para sinais 4K60Hz (4: 2: 0) HDMI, RS- 232 e IR; Estende os sinais de vídeo até 100m sobre cabos de cobre CAT com resolução de vídeo de até 4K @ 60Hz (4: 2: 0) 24bpp; Compativel com qualquer produto de extensão HDBaseT disponível no mercado; HDCP 2.2; Suporta cores profundas, xvColor ™; Sincronização labial; Dolby TrueHD; DTS – HD; 2K, 4K e 3D, I-EDIDPro ™ Kramer Intelligent EDID Processing ™; Algoritmo inteligente de manipulação, processamento e passagem de EDID com operação Plug and Play para sistemas de exibição e fonte HDMI; Extensão RS-232 bidirecional; Extensão infravermelha bidirecional; | Espaço Baeta Neves | KRAMER | 3 | Unidade
23 | Extensor (TRANSMISSOR): HDBaseT para sinais 4K60Hz (4: 2: 0) HDMI, RS- 232 e IR; Estende os sinais de vídeo até 100m sobre cabos de cobre CAT com resolução de vídeo de até 4K @ 60Hz (4: 2: 0) 24bpp; Compativel com qualquer produto de extensão HDBaseT disponível no mercado; HDCP 2.2; Suporta cores profundas, xvColor ™; Sincronização labial; Dolby TrueHD; DTS – HD; 2K, 4K e 3D, I-EDIDPro ™ Kramer Intelligent EDID Processing ™; Algoritmo inteligente de manipulação, processamento e passagem de EDID com operação Plug and Play para sistemas de exibição e fonte HDMI; Extensão RS-232 bidirecional; Extensão infravermelha bidirecional; | Espaço Baeta Neves | KRAMER | 3 | Unidade
24 | Tela Elétrica Tensionada: 180″; 16:9; Sistema de motor tubular com proteção térmica; Estrutura em alumínio; Película em branco (alto-contraste); Tensão 127/220V (Bivolt Automático); Kit completo de acionamento: sensor de corrente digital, controle remoto (infra vermelho); Área Visual: 3985x2241; Área Total: 4225x2840; Incluir Módulo de Acionamento – Trigger. | Espaço Baeta Neves | GAIA | 1 | Unidade
25 | Lift Para Projetor: Elevador pantográfico; Motor tubular de 220V; Caixa em aço carbono; Descida padrão de 70cms; Suporte para projetor universal; Inclinação para projetor; Ajuste de distância; Peso máximo do projetor 10kg; Acionamento por sensor duplo que ligando o projetor, automaticamente acionara o LIFT; TELA motorizada para descer; Acionamento por controle IR ou RF; Permite automação; Inclinação do projetor em aproximadamente 10.º; Sensor de Corrente; Sensor de Corrente duplo com repetidor; Acionador 12v contínuo; | Espaço Baeta Neves | DIAMOND | 1 | Unidade
26 | Projetor: Sistema de projeção: 0,65" 1080P; Resolução nativa: 1920x1080; Brilho: 5000 (ANSI Lumens); Brilho (lúmens centrais): 5500; Taxa de contraste: 3000000:1; Tipo de fonte de luz: laser fósforo; Deslocamento da projeção: 132%+/-10%; Taxa de projeção: 1,13-1,47; Zoom óptico: 1,3X; Zoom digital: 0,8x-2,0x; Tamanho da imagem: 30"-300"; Distância de projeção: 0,75-9,76 m, (100" a 2,50 m); Keystone: H: +/- 30°, V: +/- 30°; Compatibilidade com HDTV: 480i, 480p, 576i, 576p, 720p, 1080i, 1080p; Frequência horizontal: 15K a 102KHz; Taxa de varredura vertical: 24 a 120Hz; | Espaço Baeta Neves | VIEWSONIC | 1 | Unidade
27 | Projetor: 3500 Lúmens, Full 3D, Laser, 4K Suport: Caracteristicas Técnicas: Luminosidade 3.500 ANSI Lúmens, Contraste 300.000:1, Resolução 1280X800 (WXGA), Aspecto Nativo 16:10, Ambiente Corporativo, Educacional, Igrejas, Recursos 360º Working, 4K Compatível, Auto-OFF, Crestron RoomView™, Full HD 3D, HDMI (MHL), Instant ON/OFF, Keystone Vertical, Network, Operação 24/7, USB Power, Fonte de Luz Laser, Duração Max. 30.000 Horas, Tecnologia DLP x 1, Ruido 30.0 dB, Acessórios Controle Remoto, Cabo de Energia, Manual do Usuário | Inspetorias e Escritórios | GOLDENTEC, MULTILASER, BROLEO, MDBEBBRON | 40 | Unidade
28 | Projetor: 5000 Lúmens, Full 3D, Laser, 4K Suport: Caracteristicas Tecnicas: Luminosidade 5.000 ANSI Lúmens, Contraste 300.000:1, Resolução 1920x1080 (Full HD), Aspecto Nativo 16:9 Ambiente Auditório, Cine Drive-In, Corporativo, Home Cinema, Tela Panorâmica, Video Mapping Recursos Correção Corner/Geométrica, Correção de Corner, Crestron RoomView™, Digital Zoom, HDBaseT (RJ-45), HDMI (MHL), HDR, Keystone Horizontal+Vertical, Lens Shift Vertical, Fonte de Luz Laser, Duração Max. 20.000 Horas, Tecnologia 2 cm DLP x 1, Ruido 30.0 dB, Acessórios, Controle Remoto, Cabo de Energia, Manual do Usuário. | Inspetorias e Escritórios | GOLDENTEC, MULTILASER, BROLEO, MDBEBBRON | 10 | Unidade
29 | Tela de Projeção Retratil: Tela elétrica 3,04 x 1,71 (138") - Formato 16x9 - tamanho padrão, Tecido confeccionado a base de fibra de vidro, Largura 3,04 mts x Altura 1,71 mts, Estrutura em aço carbono Pintura na cor branca, Bordas pretas de 3cm., Motor de sincronismo, voltagem 110v ou 220v, Acionamento por botoeira e controle remoto sem fio (RF), Garantia de 1 ano, Medida da estrutura, parte que é fixada na parede/teto (14 x 12 x 330 cm). | Inspetorias e Escritórios | GAIA | 40 | Unidade
30 Grupo 03 – Equipamentos de iluminação cênica Item | Tela de Projeção Retratil com Tripé: Tela de Projeção Retrátil com Tripé, Polegadas: 100" (4:3) e 92" (16:9), Formato: 4:3 (100") e 16:9 (92"), Cor das bordas: Preta, Cor da área de projeção: Branca Cor do produto: Preta, Tecido: Matte White (verso preto), Medidas da área de projeção: 203 x 152 cm Medidas do produto: 220 cm, Altura máxima (parte superior): 260 cm, Altura mínima (parte superior): 160 cm, Altura máxima (parte inferior): 130 cm, Altura mínima (parte inferior): 50 cm. Descrição | Inspetorias e Escritórios Destinação do produto | - Marca de Referência | 40 Qtde. | Unidade Unidade de medida
31 | Cabo para Sistemas DMX: Condutor e blindagem fabricado em cobre estanhado OFHC (isento de oxigênio), bitola 0,30mm². Impedância 110 Ohms. Digital especial para Moving Light. Condutor: 0,30 mm²; Isolamento: Polietileno; Blindagem: Fita de aluminio + blindagem em cobre trançado; Cobertura: PVC Flexível; | Espaço Baeta Neves | SANTO ÂNGELO | 70 | Metro
32 | Conector XLR JACK (fêmea) de linha: Carcaça em níquel; 3 contatos em cobre/zinco/chumbo; Resistência do contato <3m Ohms; Capacitância entre contatos <4pF; Vida útil >1000 ciclos; | Espaço Baeta Neves | NEUTRIK | 40 | Unidade
33 | Conector XLR PLUG (macho) de linha: Carcaça em níquel; 3 contatos em cobre/zinco/chumbo; Resistência do contato <3m Ohms; Capacitância entre contatos <4pF; Vida útil >1000 ciclos; | Espaço Baeta Neves | NEUTRIK | 40 | Unidade
34 | Controladora DMX: Controla 12 aparelhos com 16 canais; Display Digital; Memória para 30 programas; Scanners: 12 botões; Chases: 6 botões; Scenes: 8 botões; Saída de Sinal DMX - XLR 3 pinos; Função Blackout, Fader Time e Midi Control; Voltagem: 127V /220V - 50/60Hz; Peso do Produto: 1,650Kg; | Espaço Baeta Neves | SKYPIX | 1 | Unidade
35 | Klamp Teatral: Fabricado em aço galvanizado: Peso suportado 40 kg; | Espaço Baeta Neves | GOBOS DO BRASIL | 31 | Unidade
36 | Refletor COB 200: Refletor Par 64 LED COB com Bandoor; Aplicação: Indoor. /. Potência 200W; Canais DMX: 6 / Cor: 3000K / 6000K / Ânglo Ajustável com Bandoor; Controle Via DMX/Auto/Sound; Controle de sensibilidade sonora; Display digital com botões; Pintura eletrostática preto fosco; Proteção IP:20; Lumens: 9.000lm/w; Voltagem: 127V/220V - 50/60Hz; | Espaço Baeta Neves | SKYPIX | 8 | Unidade
37 | Refletor PAR LED: Par Led Indoor RGBWA; Potência 18 leds de 15W / RGBWA FULL; Ânglo das lentes 25˚ / Controle Via DMX/Auto/Sound; Controle de sensibilidade sonora / Corpo em Alumínium; Display digital com botões Pintura eletrostática preto fosco /Proteção IP:20 Canais DMX: 8; Voltagem: 127V/220V - 50/60Hz; | Espaço Baeta Neves | SKYPIX | 16 | Unidade
38 | Refletor Minibrute: Aplicação: Indoor; Potência 200W; Canais DMX: 12; Cor: 3000K /6000K; Strobo com velocidade variável e ajustável; Controle Via DMX/Auto/Sound; Controle de sensibilidade sonora; Display digital com botões; Pintura eletrostática preto fosco; Proteção IP:20; Ângulo: 270;̊ Alimentação Bi-volt – 50/60Hz; | Espaço Baeta Neves | SKYPIX | 2 | Unidade
39 | Refletor Fresnel LED: Canais DMX: 4; Potência: 200W; Cor: 3000K; Ângulo: 36 ; Proteção IP:20; Alimentação: Bi-volt – 50/60Hz; | Espaço Baeta Neves | SKYPIX | 4 | Unidade
40 | Splitter DMX: 1 Entrada XLR; 4 Saídas XLR; 1 Saída LINK; 1,5 Metros Cabo PP Injetado 3x0,75+ Plug 10A; Led Indicador de energia; Led indicador de sinal DMX; Chave on/off; Fusível 10A para proteção; Chapa feita em aço- carbono 1,5MM de espessura; Acabamento feito em pintura epóxi eletroestática; 1 Garra/Gancho para fixação; Altura: 4,5cm; | Espaço Baeta Neves | CBI | 1 | Unidade
41 | Terminador DMX: XLR 3 PIN com Indicação de Sinal; Utilizado no último refletor de cada linha DMX; | Espaço Baeta Neves | MK | 5 | Unidade